## Sheet1
序号 | 校验部门 | 型号 | 规格 | 安装设备名称 | 安装部位 | 工作介质 | 校验压力 | 工作压力 | 连接形式 | 数量 | 备注 | 检验费报价（元）
1 | 101分厂 | A48Y-16C | DN32 | 快速热水器 | 快速热水器（B 交换室） | 蒸汽 | 0.4 | 0.3 | 法兰 | 1
2 | 101分厂 | A48Y-16 | DN32 | 热交换装置 | 热交换装置（B楼供暖系统） | 蒸汽 | 0.3 | 0.25 | 法兰 | 1
3 | 101分厂 | A28H-16X | DN32 | 压缩空气储罐 | 压缩空气储罐 | 蒸汽 | 0.8 | 0.7 | 螺纹 | 1
4 | 101分厂 | A48Y-16E | DN32 | 快速热水器 | 快速热水器（食品线） | 蒸汽 | 0.4 | 0.3 | 法兰 | 1
5 | 101分厂 | A48Y-16P | DN50 | 灭菌柜 | 灭菌柜 | 蒸汽 | 0.16 | 0.13 | 法兰 | 1
6 | 101分厂 |  | 2分 | 化验仪 | 设备 | 蒸汽 | 0.16 | 0.14 | 螺纹 | 1
7 | 102分厂 | - | DN80 | 分汽缸 | 顶部 | 蒸汽 | 0.65 | 0.7 | 法兰 | 1
8 | 102分厂 | - | DN20 | 蒸馏水机 | 顶部 | 蒸汽 | 0.55 | 0.6 | 螺纹 | 2
9 | 102分厂 | - | DN20 | 纯蒸汽发生器 | 顶部 | 蒸汽 | 0.55 | 0.6 | 螺纹 | 2
10 | 102分厂 | - | DN40 | 冻干机 | 顶部 | 蒸汽 | 0.14 | 0.3 | 螺纹 | 4
11 | 102分厂 | - | DN15 | 0.3脉动真空 | 顶部 | 蒸汽 | 0.14 | 0.15 | 螺纹 | 4
12 | 102分厂 | - | DN25 | 0.6脉动真空灭菌 | 顶部 | 蒸汽 | 0.14 | 0.15 | 螺纹 | 5
13 | 102分厂 | - | DN20 | 铝盖、胶塞 | 顶部 | 蒸汽 | 0.14 | 0.15 | 螺纹 | 2
14 | 102分厂 | - | DN10 | 立式灭菌器 | 顶部 | 蒸汽 | 0.08 | 0.1 | 螺纹 | 1
15 | 102分厂 | - | DN20 | 惰气储灌 | 顶部 | 氮气 | 0.25 | 0.3 | 螺纹 | 4
16 | 102分厂 | - | DN15 | 脉动真空灭菌柜 | 顶部 | 蒸汽 | 0.14 | 0.15 | 螺纹 | 1
17 | 102分厂 | - | DN15 | 脉动真空灭菌柜 | 顶部 | 蒸汽 | 0.14 | 0.15 | 螺纹 | 1
18 | 102分厂 | - | DN15 | 配液系统 | 顶部 | 蒸汽 | 0.14 | 0.15 | 螺纹 | 1
19 | 102分厂 | - | DN15 | 配液系统 | 顶部 | 蒸汽 | 0.14 | 0.15 | 螺纹 | 1
20 | 102分厂 | - | DN10 | 压力蒸汽灭菌器 | 顶部 | 蒸汽 | 0.1 | 0.15 | 螺纹 | 1
21 | 102分厂 | - | DN10 | 压力蒸汽灭菌器 | 顶部 | 蒸汽 | 0.1 | 0.15 | 螺纹 | 1
22 | 102分厂 | - | DN20 | 压力蒸汽灭菌器 | 顶部 | 蒸汽 | 0.15 | 0.21 | 螺纹 | 1
23 | 102分厂 | - | DN20 | 压力蒸汽灭菌器 | 顶部 | 蒸汽 | 0.15 | 0.21 | 螺纹 | 1
24 | 102分厂 | - | DN20 | 压力蒸汽灭菌器 | 顶部 | 蒸汽 | 0.15 | 0.21 | 螺纹 | 1
25 | 102分厂 | - | DN20 | 压力蒸汽灭菌器 | 顶部 | 蒸汽 | 0.15 | 0.21 | 螺纹 | 1
26 | 102分厂 | - | DN15 | 提取罐 | 顶部 | 蒸汽 | 0.25 | 0.3 | 螺纹 | 4
27 | 102分厂 | A27T-10Q | DN20 | 中药管路 | 管路 | 蒸汽 | 0.25 | 0.21 | 螺纹 | 5
28 | 103分厂 | -- | DN15 | 脉动真空蒸汽灭菌器 | 夹套 | 蒸汽 | 0.2 | 0.15 | 螺纹 | 1
29 | 103分厂 | -- | DN15 | 脉动真空蒸汽灭菌器 | 内室 | 蒸汽 | 0.2 | 0.15 | 螺纹 | 1
30 | 103分厂 | -- | DN25 | 分汽缸 | 外壳 | 蒸汽 | 0.7 | 0.6 | 法兰 | 1
31 | 103分厂 | -- | DN25 | 储气罐 | 外壳 | 压缩空气 | 0.84 | 0.7 | 螺纹 | 1
32 | 103分厂 | -- | DN25 | 储气罐 | 外壳 | 压缩空气 | 0.84 | 0.7 | 螺纹 | 1
33 | 104-104 | -- | DN20 | 蒸馏水机 | 顶部 | 蒸汽 | 0.6MPa | 0.3MPa | 法兰 | 1
34 | 104-104 | -- | DN20 | 纯蒸汽发生器 | 顶部 | 蒸汽 | 0.6MPa | 0.3MPa | 法兰 | 1
35 | 104-104 | A27W-16P | DN20 | 胶塞清洗机 | 顶部 | 蒸汽 | 1.0MPa | 0.7MPa | 螺纹 | 1
36 | 104-104 | A28H-16 | DN15 | 湿热灭菌柜0.28 | 顶部 | 蒸汽 | 0.25MPa | 0.16MPa | 螺纹 | 1
37 | 104-104 | A28H-16 | DN25 | 湿热灭菌柜0.8 | 顶部 | 蒸汽 | 0.25MPa | 0.16MPa | 螺纹 | 1
38 | 104-104 | A48Y-16C | DN50 | 分气缸 | 顶部 | 蒸汽 | 0.8MPa | 0.7MPa | 法兰 | 1
39 | 104-104 | A47H-16C | DN25 | 压缩空气缓冲罐 | 顶部 | 空气 | 1.0MPa | 0.8MPa | 法兰 | 1
40 | 104-106 | A27H-10 | DN32 | 二期蒸馏水机 | 顶部 | 蒸汽 | 0.6MPa | 0.4MPa | 螺纹 | 1
41 | 104-106 | A21W-16P | DN20 | 纯蒸汽发生器 | 顶部 | 蒸汽 | 0.5MPa | 0.4MPa | 螺纹 | 1
42 | 104-106 | A21W-16P | DN20 | 一期蒸馏水机 | 顶部 | 蒸汽 | 0.44MPa | 0.4MPa | 螺纹 | 1
43 | 104-106 | A27T-10Q | DN25 | 二期压缩储罐 | 顶部 | 空气 | 0.8MPa | 0.6MPa | 法兰 | 1
44 | 104-106 | A27H-10 | DN32 | 一期压缩储罐 | 顶部 | 空气 | 0.8MPa | 0.6MPa | 螺纹 | 1
45 | 104-106 | A48Y-16C | DN80 | 蒸汽干线 | 管路 | 蒸汽 | 0.6MPa | 0.5MPa | 法兰 | 1
46 | 104-106 | A2 | DN10 | 立式灭菌器 | 顶部 | 蒸汽 | 0.2MPa | 0.1MPa | 螺纹 | 1
47 | 104-106 | A27H-10Q | DN25 | 新增压缩储罐（2g包装） | 顶部 | 空气 | 0.8MPa | 0.6MPa | 螺纹 | 1
48 | 104-106 | A27W-16P | DN15 | 1克储罐加热 | 顶部 | 蒸汽 | 0.15MPa | 0.1MPa | 螺纹 | 1
49 | 104-106 | A27W-16P | DN15 | 2克储罐加热 | 顶部 | 蒸汽 | 0.15MPa | 0.1MPa | 螺纹 | 1
50 | 104-106 | A27W-16P | DN15 | 二期储罐加热 | 顶部 | 蒸汽 | 0.15MPa | 0.1MPa | 螺纹 | 1
51 | 104-106 | A27W-16P | DN25 | 1克湿热柜（洗衣） | 侧面 | 蒸汽 | 0.24MPa | 0.15MPa | 螺纹 | 1
52 | 104-106 | A27H-10 | DN25 | 1克湿热柜（洗衣）上面 | 顶部 | 蒸汽 | 0.24MPa | 0.15MPa | 螺纹 | 1
53 | 104-106 | A27W-16P | DN25 | 1克湿热柜（工器具）侧面 | 侧面 | 蒸汽 | 0.24MPa | 0.15MPa | 螺纹 | 1
54 | 104-106 | A27H-10 | DN25 | 1克湿热柜（工器具）上面 | 顶部 | 蒸汽 | 0.24MPa | 0.15MPa | 螺纹 | 1
55 | 104-106 | A27W-16P | DN20 | 胶塞机031 | 顶部 | 蒸汽 | 0.16MPa | 0.155MPa | 螺纹 | 1
56 | 104-106 | A27W-16P | DN20 | 胶塞机032 | 顶部 | 蒸汽 | 0.16MPa | 0.155MPa | 螺纹 | 1
57 | 104-106 | A27H-10 | DN25 | 2克湿热柜（洗衣）侧面 | 侧面 | 蒸汽 | 0.24MPa | 0.15MPa | 螺纹 | 1
58 | 104-106 | A27H-10 | DN25 | 2克湿热柜（洗衣）上面 | 顶部 | 蒸汽 | 0.24MPa | 0.15MPa | 螺纹 | 1
59 | 104-106 | A27H-10 | DN25 | 2克湿热柜（工器具）侧面 | 侧面 | 蒸汽 | 0.24MPa | 0.15MPa | 螺纹 | 1
60 | 104-106 | A27H-10 | DN25 | 2克湿热柜（工器具）上面 | 顶部 | 蒸汽 | 0.24MPa | 0.15MPa | 螺纹 | 1
61 | 104-106 | A27W-16P | DN20 | 2g胶塞机 | 顶部 | 蒸汽 | 0.155MPa | 0.15MPa | 螺纹 | 1
62 | 104-106 | A27W-10P | DN15 | 湿热灭菌柜（无菌服） | 顶部 | 蒸汽 | 0.18MPa | 0.1MPa | 螺纹 | 1
63 | 104-106 | A27W-10P | DN15 | 湿热灭菌柜（工器具） | 顶部 | 蒸汽 | 0.18MPa | 0.1MPa | 螺纹 | 1
64 | 104-106 | A27W-16P | DN15 | 结晶罐 | 顶部 | 蒸汽 | 0.25MPa | 0.15MPa | 螺纹 | 1
65 | 104-106 | A27W-16P | DN15 | 混料罐 | 顶部 | 蒸汽 | 0.25MPa | 0.15MPa | 螺纹 | 1
66 | 104-106 | A27W-16P | DN20 | 压滤罐 | 顶部 | 空气 | 0.32MPa | 0.3MPa | 螺纹 | 1
67 | 104-106 | A27W-16P | DN20 | 中间罐 | 顶部 | 空气 | 0.32MPa | 0.3MPa | 螺纹 | 1
68 | 104-107 | -- | DN20 | 多效蒸馏水机（二期） | 顶部 | 蒸汽 | 0.6MPa | 0.3MPa | 法兰 | 1
69 | 104-107 | A21W-16P | DN25 | 注射水换热器 | 顶部 | 蒸汽 | 0.7MPa | 0.3MPa | 螺纹 | 1
70 | 104-107 | A28Y-16P | DN15 | 湿热灭菌柜0.28 | 顶部 | 蒸汽 | 0.25MPa | 0.18MPa | 螺纹 | 1
71 | 104-107 | A28Y-16P | DN15 | 湿热灭菌柜0.28 | 管路上 | 蒸汽 | 0.25MPa | 0.18MPa | 螺纹 | 1
72 | 104-107 | A27W-10T | DN15 | 湿热灭菌柜0.28 | 顶部 | 蒸汽 | 0.25MPa | 0.18MPa | 螺纹 | 1
73 | 104-107 | A27W-10T | DN15 | 湿热灭菌柜0.28 | 管路上 | 蒸汽 | 0.25MPa | 0.18MPa | 螺纹 | 1
74 | 104-107 | A26H-16 | DN15 | 湿热灭菌柜0.28 | 顶部 | 蒸汽 | 0.25MPa | 0.18MPa | 螺纹 | 1
75 | 104-107 | A26H-16 | DN15 | 湿热灭菌柜0.28 | 管路上 | 蒸汽 | 0.25MPa | 0.18MPa | 螺纹 | 1
76 | 104-107 | A28Y-16P | DN25 | 湿热灭菌柜0.4 | 顶部 | 蒸汽 | 0.25MPa | 0.18MPa | 螺纹 | 1
77 | 104-107 | A28Y-16P | DN25 | 湿热灭菌柜0.4 | 管路上 | 蒸汽 | 0.25MPa | 0.18MPa | 螺纹 | 1
78 | 104-107 | A28Y-16P | DN25 | 湿热灭菌柜0.4 | 顶部 | 蒸汽 | 0.25MPa | 0.18MPa | 螺纹 | 1
79 | 104-107 | A28Y-16P | DN25 | 湿热灭菌柜0.4 | 管路上 | 蒸汽 | 0.25MPa | 0.18MPa | 螺纹 | 1
80 | 104-107 | GS31G/GS2L | DN32 | 胶塞清洗机 | 顶部 | 蒸汽 | 0.25MPa | 0.18MPa | 螺纹 | 1
81 | 104-107 | A27W-16P | DN25 | 铝盖清洗机 | 顶部 | 蒸汽 | 1.0MPa | 0.7MPa | 螺纹 | 1
82 | 104-108 | TYAIAO20/20 | DN20 | XG1.DWX-0.36B脉动真空灭菌器 | 顶部 | 蒸汽 | 0.23MPa | 0.13MPa | 螺纹 | 1
83 | 104-108 | TYAIAO20/20 | DN20 | XG1.DWX-0.36B脉动真空灭菌器 | 顶部 | 蒸汽 | 0.23MPa | 0.13MPa | 螺纹 | 1
84 | 104-108 | A28Y-16P | DN40 | AQ-2.0Ⅱ水浴灭菌柜 | 顶部 | 蒸汽 | 0.16MPa | 0.13MPa | 螺纹 | 1
85 | 104-108 | A21W-16P | DN20 | KCF-ZT100臭氧发生器（气） | 管路上 | 空气 | 0.25MPa | 0.09MPa | 螺纹 | 1
86 | 104-108 | A21W-16P | DN20 | KCF-ZT100臭氧发生器（水） | 管路上 | 水 | 0.4MPa | 0.25MPa | 螺纹 | 1
87 | 104-108 | A21W-16P | DN20 | KCF-ZT100臭氧发生器（气） | 管路上 | 空气 | 0.25MPa | 0.09MPa | 螺纹 | 1
88 | 104-108 | A21W-16P | DN20 | KCF-ZT100臭氧发生器（水） | 管路上 | 水 | 0.4MPa | 0.25MPa | 螺纹 | 1
89 | 104-108 | A21W-16P | DN20 | KCF-ZT100臭氧发生器（气） | 管路上 | 空气 | 0.25MPa | 0.09MPa | 螺纹 | 1
90 | 104-108 | A21W-16P | DN20 | KCF-ZT100臭氧发生器（水） | 管路上 | 水 | 0.4MPa | 0.25MPa | 螺纹 | 1
91 | 104-108 | A21W-16P | DN20 | KCF-ZT100臭氧发生器（气） | 管路上 | 空气 | 0.25MPa | 0.09MPa | 螺纹 | 1
92 | 104-108 | A21W-16P | DN20 | KCF-ZT100臭氧发生器（水） | 管路上 | 水 | 0.4MPa | 0.25MPa | 螺纹 | 1
93 | 104-108 | A21W-16P | DN20 | KCF-ZT150臭氧发生器（气） | 管路上 | 空气 | 0.25MPa | 0.09MPa | 螺纹 | 1
94 | 104-108 | A21W-16P | DN20 | KCF-ZT150臭氧发生器（水） | 管路上 | 水 | 0.4MPa | 0.25MPa | 螺纹 | 1
95 | 104-108 | A41Y-16C | DN65 | 1600-TC纯蒸汽发生器 | 顶部 | 蒸汽 | 0.86MPa | 0.45MPa | 法兰 | 1
96 | 104-108 | SV412C-Y | DN50 | MWS1600-TC-5蒸馏水机 | 顶部 | 蒸汽 | 0.86MPa | 0.45MPa | 法兰 | 1
97 | 104-108 | A28X-16T | 1/4 in | 布朗气发生器 | 底部 | 空气 | 0.33MPa | 0.2MPa | 螺纹 | 1
98 | 制剂检验中心 | SYQ-LS-100A | DN10 | 压力蒸汽灭菌器 | 顶部 | 蒸汽 | 0.22mpa | 0.15mpa | 螺纹 | 1
99 | 制剂检验中心 | YXQ-LS-100A | DN10 | 压力蒸汽灭菌器 | 顶部 | 蒸汽 | 0.22mpa | 0.15mpa | 螺纹 | 1
100 | 制剂检验中心 | MG-0.3 | DN15 | 压力蒸汽灭菌器 | 顶部 | 蒸汽 | 0.25mpa | 0.15mpa | 螺纹 | 1
101 | 制剂检验中心 | LS-B50L | DN10 | 压力蒸汽灭菌器 | 顶部 | 蒸汽 | 0.22mpa | 0.15mpa | 螺纹 | 1
102 | 制剂检验中心 | LDZH-100KBS | DN10 | 压力蒸汽灭菌器 | 顶部 | 蒸汽 | 0.24mpa | 0.15mpa | 螺纹 | 1
103 | 制剂检验中心 | LDZH-100KBS | DN10 | 压力蒸汽灭菌器 | 顶部 | 蒸汽 | 0.24mpa | 0.15mpa | 螺纹 | 1
104 | 制剂检验中心 | YXQ-LS-100SII | DN10 | 压力蒸汽灭菌器 | 顶部 | 蒸汽 | 0.22mpa | 0.15mpa | 螺纹 | 1
105 | 制剂检验中心 | YXQ-LS-100II | DN10 | 压力蒸汽灭菌器 | 顶部 | 蒸汽 | 0.22mpa | 0.15mpa | 螺纹 | 1
106 | 制剂检验中心 | LDZX-50 | DN10 | 压力蒸汽灭菌器 | 顶部 | 蒸汽 | 0.24mpa | 0.15mpa | 螺纹 | 1
107 | 制剂检验中心 | YXQ-LS-100A | DN10 | 压力蒸汽灭菌器 | 顶部 | 蒸汽 | 0.22mpa | 0.15mpa | 螺纹 | 1
108 | 制剂检验中心 | LDZX-50 | DN8 | 压力蒸汽灭菌器 | 顶部 | 蒸汽 | 0.22mpa | 0.15mpa | 螺纹 | 1
109 | 制剂检验中心 | MG-0.4 | DN15 | 压力蒸汽灭菌器 | 顶部 | 蒸汽 | 0.24mpa | 0.15mpa | 螺纹 | 1
110 | 制剂检验中心 | LDZH-150L | DN10 | 立式高压蒸汽灭菌器 | 顶部 | 蒸汽 | 0.22mpa | 0.15mpa | 螺纹 | 1
111 | 制剂检验中心 | LDZH-150L | DN10 | 立式高压蒸汽灭菌器 | 顶部 | 蒸汽 | 0.22mpa | 0.15mpa | 螺纹 | 1
112 | 施德药业 | A21W-16P | DN20 | 压力蒸汽灭菌器 | 管路上 | 蒸汽 | 0.7mpa | 0.64mpa | 螺纹 | 1
113 | 施德药业 | A21W-16P | DN20 | 压力蒸汽灭菌器 | 管路上 | 蒸汽 | 0.7mpa | 0.64mpa | 螺纹 | 1
114 | 施德药业 | A2 | DN10 | 立式高压蒸汽灭菌器 | 侧面 | 蒸汽 | 0.28mpa | 0.24mpa | 螺纹 | 1
115 | 施德药业 | A2 | DN08 | 台式灭菌器 | 侧面 | 蒸汽 | 0.24mpa | 0.2mpa | 螺纹 | 1
116 | 施德药业 | A2 | DN08 | 台式灭菌器 | 侧面 | 蒸汽 | 0.3mpa | 0.24mpa | 螺纹 | 1
117 | 东瑞公司 | A27T-10Q(25) | DN25 | 空压缓冲罐（容器） | 顶部 | 压缩空气 | 0.75MPa | 0.65MPa | 螺纹 | 1 | 甲醇钠空压机室
118 | 东瑞公司 | A27T-10Q(25) | DN25 | 空压缓冲罐（容器） | 顶部 | 压缩空气 | 0.75MPa | 0.65MPa | 螺纹 | 1 | 甲醇钠空压机室
119 | 东瑞公司 | A27T-10Q(25) | DN25 | 空压缓冲罐（容器） | 顶部 | 压缩空气 | 0.75MPa | 0.65MPa | 螺纹 | 1 | 氰二酯高压水解
120 | 东瑞公司 | A27T-10Q(25) | DN25 | 空压缓冲罐（容器） | 顶部 | 压缩空气 | 0.75MPa | 0.65MPa | 螺纹 | 1 | 氰二酯高压水解
121 | 东瑞公司 | A27W-16T(20) | DN20 | 空压缓冲罐（容器） | 顶部 | 氮气 | 0.75MPa | 0.65MPa | 螺纹 | 1 | 甲醇钠3楼
122 | 东瑞公司 | A27W-16T(20) | DN20 | 空压缓冲罐（容器） | 顶部 | 氮气 | 0.75MPa | 0.65MPa | 螺纹 | 1 | 甲醇钠3楼
123 | 东瑞公司 | A27W-16T(20) | DN20 | 空压缓冲罐（容器） | 顶部 | 氮气 | 0.75MPa | 0.65MPa | 螺纹 | 1 | 甲醇钠3楼
124 | 东瑞公司 | A27W-16T(32) | DN32 | 空压缓冲罐（容器） | 顶部 | 氮气 | 0.75MPa | 0.65MPa | 螺纹 | 1 | 甲醇钠3楼
125 | 东瑞公司 | A42Y-16(100) | DN100 | 甲醇钠管道 | 顶部 | 甲醇 | 0.30MPa | 0.26MPa | 法兰 | 1 | 甲醇钠顶楼
126 | 东瑞公司 | A48Y-16C(65) | DN65 | 甲醇钠管道 | 顶部 | 蒸汽 | 0.58MPa | 0.50MPa | 法兰 | 1 | 甲醇钠1楼
127 | 东瑞公司 | A42Y-16C(80) | DN80 | 甲醇钠管道 | 底部 | 甲醇 | 0.50MPa | 0.43MPa | 法兰 | 1 | 甲醇钠顶楼
128 | 东瑞公司 | A42Y-16C(50) | DN50 | 甲醇钠管道 | 顶部 | 甲醇 | 0.98MPa | 0.85MPa | 法兰 | 1 | 甲醇钠顶楼
129 | 东瑞公司 | A28H-16C(20) | DN20 | 容器（无机膜） | 顶部 | 无水乙醇 | 0.75MPa | 0.65MPa | 法兰 | 1 | 氰二酯2楼
130 | 东瑞公司 | SDA-22C300T(15) | DN15 | 冷冻机（管路） | 顶部 | 水 | 2.55MPa | 2.21MPa | 螺纹 | 1 | 冷冻机室
131 | 东瑞公司 | SDA-22C300T(15) | DN15 | 冷冻机（管路） | 顶部 | 水 | 2.55MPa | 2.21MPa | 螺纹 | 1 | 冷冻机室
132 | 东瑞公司 | SDA-22C300T(15) | DN15 | 冷冻机（管路） | 顶部 | 水 | 2.55MPa | 2.21MPa | 螺纹 | 1 | 冷冻机室
133 | 东瑞公司 | SDA-22C300T(15) | DN15 | 冷冻机（管路） | 顶部 | 水 | 2.55MPa | 2.21MPa | 螺纹 | 1 | 冷冻机室
134 | 东瑞公司 | SDA-22C300T1(10) | DN10 | 冷冻机（管路） | 顶部 | 水 | 1.39MPa | 1.20MPa | 螺纹 | 1 | 冷冻机室
135 | 东瑞公司 | SDA-22C300T1(10) | DN10 | 冷冻机（管路） | 顶部 | 水 | 1.39MPa | 1.20MPa | 螺纹 | 1 | 冷冻机室
136 | 东瑞公司 | FV08-A353(10) | DN10 | 冷冻机（管路） | 顶部 | 水 | 2.8MPa | 2.41MPa | 螺纹 | 1 | 冷冻机室
137 | 东瑞公司 | FV08-A353(10) | DN10 | 冷冻机（管路） | 顶部 | 水 | 2.8MPa | 2.41MPa | 螺纹 | 1 | 冷冻机室
138 | 东瑞公司 | A27T-10Q(25) | DN25 | 氮气缓冲罐（容器） | 顶部 | 氮气 | 0.75MPa | 0.65MPa | 螺纹 | 1 | 制氮机室
139 | 东瑞公司 | A27T-10Q(25) | DN25 | 氮气缓冲罐（容器） | 顶部 | 氮气 | 0.75MPa | 0.65MPa | 螺纹 | 1 | 制氮机室
140 | 东瑞公司 | A27T-10Q(25) | DN25 | 氮气缓冲罐（容器） | 顶部 | 氮气 | 0.75MPa | 0.65MPa | 螺纹 | 1 | 制氮机室
141 | 东瑞公司 | A27T-10Q(25) | DN25 | 氮气缓冲罐（容器） | 顶部 | 氮气 | 0.84MPa | 0.80MPa | 螺纹 | 1 | 制氮机室
142 | 东瑞公司 | A27T-10Q(25) | DN25 | 氮气缓冲罐（容器） | 顶部 | 氮气 | 0.84MPa | 0.80MPa | 螺纹 | 1 | 制氮机室
143 | 东瑞公司 | A27T-10Q(25) | DN25 | 氮气缓冲罐（容器） | 顶部 | 氮气 | 0.84MPa | 0.80MPa | 螺纹 | 1 | 制氮机室
144 | 东瑞公司 | A27T-10Q(32) | DN32 | 氮气缓冲罐（容器） | 顶部 | 氮气 | 0.90MPa | 0.84MPa | 螺纹 | 1 | 制氮机室
145 | 东瑞公司 | SFA-22C300T14（10） | DN10 | 冷冻机（管路） | 顶部 | 水 | 2.0MPa | 1.8MPa | 螺纹 | 2 | 制氮机室
146 | 东瑞公司 | SFA-22C300T14（15） | DN15 | 冷冻机（管路） | 顶部 | 油 | 2.5MPa | 2.47MPa | 螺纹 | 4 | 制氮机室
147 | 东瑞公司 | DA21F-25P(10) | DN10 | 氢气管道 | 顶部 | 氢气 | 0.80MPa | 0.69MPa | 螺纹 | 1 | 氢气棚
148 | 东瑞公司 | A41F-16C(50) | DN50 | 容器（溴素罐） | 顶部 | 溴素 | 0.35MPa | 0.30MPa | 法兰 | 1 | 溴素库
149 | 东瑞公司 | A41F-16C(50) | DN50 | 容器（溴素罐） | 顶部 | 溴素 | 0.35MPa | 0.30MPa | 法兰 | 1 | 溴素库
150 | 东瑞公司 | A27H-10(25) | DN25 | 管道（溴素库） | 顶部 | 氮气 | 0.75MPa | 0.65MPa | 法兰 | 1 | 溴素库